## 附件1-1
附件1 标的名称：固定式辐射场所监测仪（2台）
参数性质 | 序号 | 具体技术（参数）要求
星号标志 | 1 | 主机技术参数：
星号标志 | 2 | 数据显示：≥4.3寸彩色液晶触摸屏
不带星号标志 | 3 | 主机可连接12个探测器
不带星号标志 | 4 | 剂量率超阈值报警功能
不带星号标志 | 5 | 报警阈值可以手动任意设置
不带星号标志 | 6 | 探测器故障指示
不带星号标志 | 7 | 可壁挂式或台式安装
不带星号标志 | 8 | 主机与探测器通信距离最远可达1000米
不带星号标志 | 9 | 主机可记录和查询报警记录，异常记录
不带星号标志 | 10 | 数据可导出EXCELL格式进行分析
星号标志 | 11 | 探测器技术参数
不带星号标志 | 12 | 探测器自带数据显示功能
不带星号标志 | 13 | 测量范围：0.01～5000μSv/h
不带星号标志 | 14 | 探测器类型：薄壁型GM计数器
不带星号标志 | 15 | 能量范围：40KeV～3MeV
不带星号标志 | 16 | 灵敏度：≥3000CPM/mR/h
不带星号标志 | 17 | 相对误差：不超过±15%
不带星号标志 | 18 | 供电电源：DC 7V～24V(标配12V开关电源)
不带星号标志 | 19 | 温度范围：-10℃～50℃
不带星号标志 | 20 | 湿度范围：相对湿度≤95%(40℃)